## Sheet1
Light sensor modes (L)
High sens 2	Autofire	Unbuffered	High sens 1	Monitor	No click	Fast ADC		Flags (hex)	Buffers/sec	Samples/sec	Captured%
0	0	0	0	0	0	0		00	413.3	8679.3	97.35%
0	0	0	0	0	0	1		20	1353	28413	97.35%
0	0	0	0	0	1	0		10	413.3	8679.3	97.35%
0	0	0	0	0	1	1		30	1353	28413	97.35%				min us	max us
0	0	0	0	1	0	0		08	273.7	8758.4	98.25%			Simple ISR	76	76
0	0	0	0	1	0	1		28	911.8	29177.6	98.25%			Button ISR	4	80
0	0	0	0	1	1	0		18	273.7	8758.4	98.25%
0	0	0	0	1	1	1		38	911.8	29177.6	98.25%
0	0	0	1	0	0	0		04	413.3	8679.3	97.35%
0	0	0	1	0	0	1		24	1353	28413	97.35%
0	0	0	1	0	1	0		14	413.3	8679.3	97.35%
0	0	0	1	0	1	1		34	1353	28413	97.35%
0	0	0	1	1	0	0		0C	273.7	8758.4	98.25%
0	0	0	1	1	0	1		2C	911.8	29177.6	98.25%
0	0	0	1	1	1	0		1C	273.7	8758.4	98.25%
0	0	0	1	1	1	1		3C	911.8	29177.6	98.25%
0	0	1	0	0	0	0		02	N/A	7796	100.00%
0	0	1	0	0	0	1		22	N/A	20696	100.00%
0	0	1	0	0	1	0		12	N/A	7796	100.00%
0	0	1	0	0	1	1		32	N/A	20696	100.00%
0	0	1	0	1	0	0		0A	N/A	7798	100.00%
0	0	1	0	1	0	1		2A	N/A	21000	100.00%
0	0	1	0	1	1	0		1A	N/A	7798	100.00%
0	0	1	0	1	1	1		3A	N/A	21000	100.00%
0	0	1	1	0	0	0		06	N/A	7796	100.00%
0	0	1	1	0	0	1		26	N/A	20696	100.00%
0	0	1	1	0	1	0		16	N/A	7796	100.00%
0	0	1	1	0	1	1		36	N/A	20696	100.00%
0	0	1	1	1	0	0		0E	N/A	7798	100.00%
0	0	1	1	1	0	1		2E	N/A	21000	100.00%
0	0	1	1	1	1	0		1E	N/A	7798	100.00%
0	0	1	1	1	1	1		3E	N/A	21000	100.00%
0	1	0	0	0	0	0		01	413.3	8679.3	97.35%
0	1	0	0	0	0	1		21	1353	28413	97.35%
0	1	0	0	0	1	0		11	413.3	8679.3	97.35%
0	1	0	0	0	1	1		31	1353	28413	97.35%
0	1	0	0	1	0	0		09	273.7	8758.4	98.25%
0	1	0	0	1	0	1		29	911.8	29177.6	98.25%
0	1	0	0	1	1	0		19	273.7	8758.4	98.25%
0	1	0	0	1	1	1		39	911.8	29177.6	98.25%
0	1	0	1	0	0	0		05	413.3	8679.3	97.35%
0	1	0	1	0	0	1		25	1353	28413	97.35%
0	1	0	1	0	1	0		15	413.3	8679.3	97.35%
0	1	0	1	0	1	1		35	1353	28413	97.35%
0	1	0	1	1	0	0		0D	273.7	8758.4	98.25%
0	1	0	1	1	0	1		2D	911.8	29177.6	98.25%
0	1	0	1	1	1	0		1D	273.7	8758.4	98.25%
0	1	0	1	1	1	1		3D	911.8	29177.6	98.25%
0	1	1	0	0	0	0		03	N/A	7796	100.00%
0	1	1	0	0	0	1		23	N/A	20696	100.00%
0	1	1	0	0	1	0		13	N/A	7796	100.00%
0	1	1	0	0	1	1		33	N/A	20696	100.00%
0	1	1	0	1	0	0		0B	N/A	7798	100.00%
0	1	1	0	1	0	1		2B	N/A	21000	100.00%
0	1	1	0	1	1	0		1B	N/A	7798	100.00%
0	1	1	0	1	1	1		3B	N/A	21000	100.00%
0	1	1	1	0	0	0		07	N/A	7796	100.00%
0	1	1	1	0	0	1		27	N/A	20696	100.00%
0	1	1	1	0	1	0		17	N/A	7796	100.00%
0	1	1	1	0	1	1		37	N/A	20696	100.00%
0	1	1	1	1	0	0		0F	N/A	7798	100.00%
0	1	1	1	1	0	1		2F	N/A	21000	100.00%
0	1	1	1	1	1	0		1F	N/A	7798	100.00%
0	1	1	1	1	1	1		3F	N/A	21000	100.00%
1	0	0	0	0	0	0		40	413.3	8679.3	97.35%
1	0	0	0	0	0	1		60	1353	28413	97.35%
1	0	0	0	0	1	0		50	413.3	8679.3	97.35%
1	0	0	0	0	1	1		70	1353	28413	97.35%
1	0	0	0	1	0	0		48	273.7	8758.4	98.25%
1	0	0	0	1	0	1		68	911.8	29177.6	98.25%
1	0	0	0	1	1	0		58	273.7	8758.4	98.25%
1	0	0	0	1	1	1		78	911.8	29177.6	98.25%
1	0	0	1	0	0	0		44	413.3	8679.3	97.35%
1	0	0	1	0	0	1		64	1353	28413	97.35%
1	0	0	1	0	1	0		54	413.3	8679.3	97.35%
1	0	0	1	0	1	1		74	1353	28413	97.35%
1	0	0	1	1	0	0		4C	273.7	8758.4	98.25%
1	0	0	1	1	0	1		6C	911.8	29177.6	98.25%
1	0	0	1	1	1	0		5C	273.7	8758.4	98.25%
1	0	0	1	1	1	1		7C	911.8	29177.6	98.25%
1	0	1	0	0	0	0		42	N/A	6920	100.00%
1	0	1	0	0	0	1		62	N/A	16000	100.00%
1	0	1	0	0	1	0		52	N/A	6920	100.00%
1	0	1	0	0	1	1		72	N/A	16000	100.00%
1	0	1	0	1	0	0		4A	N/A	7798	100.00%
1	0	1	0	1	0	1		6A	N/A	21000	100.00%
1	0	1	0	1	1	0		5A	N/A	7798	100.00%
1	0	1	0	1	1	1		7A	N/A	21000	100.00%
1	0	1	1	0	0	0		46	N/A	6920	100.00%
1	0	1	1	0	0	1		66	N/A	16000	100.00%
1	0	1	1	0	1	0		56	N/A	6920	100.00%
1	0	1	1	0	1	1		76	N/A	16000	100.00%
1	0	1	1	1	0	0		4E	N/A	7798	100.00%
1	0	1	1	1	0	1		6E	N/A	21000	100.00%
1	0	1	1	1	1	0		5E	N/A	7798	100.00%
1	0	1	1	1	1	1		7E	N/A	21000	100.00%
1	1	0	0	0	0	0		41	413.3	8679.3	97.35%
1	1	0	0	0	0	1		61	1353	28413	97.35%
1	1	0	0	0	1	0		51	413.3	8679.3	97.35%
1	1	0	0	0	1	1		71	1353	28413	97.35%
1	1	0	0	1	0	0		49	273.7	8758.4	98.25%
1	1	0	0	1	0	1		69	911.8	29177.6	98.25%
1	1	0	0	1	1	0		59	273.7	8758.4	98.25%
1	1	0	0	1	1	1		79	911.8	29177.6	98.25%
1	1	0	1	0	0	0		45	413.3	8679.3	97.35%
1	1	0	1	0	0	1		65	1353	28413	97.35%
1	1	0	1	0	1	0		55	413.3	8679.3	97.35%
1	1	0	1	0	1	1		75	1353	28413	97.35%
1	1	0	1	1	0	0		4D	273.7	8758.4	98.25%
1	1	0	1	1	0	1		6D	911.8	29177.6	98.25%
1	1	0	1	1	1	0		5D	273.7	8758.4	98.25%
1	1	0	1	1	1	1		7D	911.8	29177.6	98.25%
1	1	1	0	0	0	0		43	N/A	6920	100.00%
1	1	1	0	0	0	1		63	N/A	16000	100.00%
1	1	1	0	0	1	0		53	N/A	6920	100.00%
1	1	1	0	0	1	1		73	N/A	16000	100.00%
1	1	1	0	1	0	0		4B	N/A	7798	100.00%
1	1	1	0	1	0	1		6B	N/A	21000	100.00%
1	1	1	0	1	1	0		5B	N/A	7798	100.00%
1	1	1	0	1	1	1		7B	N/A	21000	100.00%
1	1	1	1	0	0	0		47	N/A	6920	100.00%
1	1	1	1	0	0	1		67	N/A	16000	100.00%
1	1	1	1	0	1	0		57	N/A	6920	100.00%
1	1	1	1	0	1	1		77	N/A	16000	100.00%
1	1	1	1	1	0	0		4F	N/A	7798	100.00%
1	1	1	1	1	0	1		6F	N/A	21000	100.00%
1	1	1	1	1	1	0		5F	N/A	7798	100.00%
1	1	1	1	1	1	1		7F	N/A	21000	100.00%